## 液体 (hidden)
符号 | 名称 | 单位 | 公式 | 结果
工艺参数
T | 介质温度 | ℃ | 设计给定 | 40
Q | 体积流量 | m3/h | 设计给定 | 100
P1 | 阀前压力 | KPa | 设计给定 | 4700
P2 | 阀后压力 | KPa | 设计给定 | 2100
ΔP | 阀前后压差 | KPa | ΔP=P1-P2 | 2600
ρ1 | 在P1和T1时的流体密度 | Kg/m3 | 设计给定 | 1000
ρ1/ρ0 | 相对密度（比重） | 比重 | ρ1/ρ0 | 1
ν | 运动粘度 | m2/s | 设计给定
PC | 绝对热力学临界压力 | MPa | 设计给定 | 22.12
Pr | 对比压力 |  | Pr=P1/Pc | 212.4774
Pv | 入口温度下液体蒸汽的绝对压力 | KPa | 设计给定 | 260.1871
T1 | 入口绝对温度 | K | T1=T+273.15 | 313.15
Tc | 绝对热力学临界温度 | K | 设计给定 | 533.3371
不可压缩流体（液体）Kv计算
C1 | ΔP<FL2(P1-FFPV)时，非阻塞流，无接管 |  |  | 19.6116
C2 | ΔP<[(FLP/FP)2(P1-FFPV)]时，非阻塞流，带接管 |  |  | 19.6116
C3 | ΔP≥FL2(P1-FFPV)时，阻塞流 无接管 |  |  | 16.6542
C4 | ΔP≥[(FLP/FP)2(P1-FFPV)]时，阻塞流，带接管 |  |  | 16.6542
C5 | 非紊流（层流和过渡流）时 |  |  | #DIV/0!
C | 流量系数Kv，Cv |  |  | 50
Ci | 用于反复计算的假定流量系数 |  | Ci=1.3C | 65
V | 出口流速 | m/s |  | 5.529
dB | 噪音 | dBA
| 流体状态 |  | 阻塞流、非阻塞流
FL | 无附接管件控制阀的液体压力恢复系数 |  | 设计给定 | 0.9
FP | 管道几何形状系数 |  |  | 1
FLP | 带附接管件控制阀的液体压力恢复系数和管道几何形状系数的复合系数 |  |  | 0.9
FF | 液体临界压力比系数 |  |  | 0.95671
开度计算 | 等百 | % |  | 82.2816
| 线性 | % |  | 48.2759
| 快开 | % |  | 28.0805
| m |  |  | 2
尺寸规格
d | 公称通径 | mm | 设计给定 | 80
D | 管道内径 | mm |  | 80
R | 固有可调比-等百分比 |  | 设计给定 | 50
| 固有可调比-线性、快开 |  | 设计给定 | 30
Kv | 额定Kv |  | 设计给定 | 100
D1 | 上游管道内径 | mm | D1=D3-DT1 | 80
D2 | 下游管道内径 | mm | D1=D4-DT2 | 80
D3 | 上游管道外径 | mm | 设计给定 | 89
D4 | 下游管道外径 | mm | 设计给定 | 89
DT1 | 管道壁厚 | mm | 设计给定 | 4.5
DT2 | 管道壁厚 | mm | 设计给定 | 4.5
D0 | 节流孔直径 (阀座直径) | mm | 设计给定 | 80
Fd | 控制阀类型修正系数
Fd1 | Ci/d2>0.16N18 |  |  | 0
Fd2 | Ci/d2<0.16N18 |  |  | 0
Fd3 |  |  |  | 0.419
dH | 单流路的水力直径 |  |  | 14.0446
do | 总流路面积的等效直径 |  |  | 33.5196
Ao | 单流路的缩流断面的面积 |  |  | 882
lw | 单流路的浸润周长 |  |  | 251.2
ζ | 控制阀或阀内件附接渐缩管、渐扩管或其它管件时的速度头损失系数 |  |  | 0
ζ1 | 管件上游速度头损失系数 |  |  | 0
ζ2 | 管件下游速度头损失系数 |  |  | 0
ζB1 | 入口的伯努利系数 |  |  | 0
ζB2 | 出口的伯努利系数 |  |  | 0
FR | 雷诺数系数
Rev | 雷诺数 |  |  | #DIV/0!
FR1 | 过渡流状态-雷诺数系数 |  |  | #DIV/0!
FR2 | 层流状态-雷诺数系数-≤1 |  |  | #DIV/0!
n1 |  |  |  | 15.5115
n2 |  |  |  | 7.5657
FR3 | 过渡流状态-雷诺数系数 |  |  | #DIV/0!
FR4 | 层流状态-雷诺数系数-≤1 |  |  | #DIV/0!
Fγ | 比热比系数 |  |  | 0
M | 流体分子量 | Kg/Kmol
Tr | 对比温度（T1/Tc）
ty | 标准条件下的绝对参比温度 | K
W | 质量流量-气体 | Kg/h
χ | 压差与入口绝对压力之比（ΔP/P1）
χT | 阻塞流条件下无附接管件的压差比系数 | 实验确定
χTP | 阻塞流条件下有附接管件的压差比系数
Y | 膨胀系数
Z | 压缩系数
γ | 比热比
Ci/d2
ρ2 | 气体密度传化计算 | Nm3/m3
ρ3 | 双向流气体密度传化计算 | Nm3/m3
N1 | 数字常数，Kv计算系数，见表1 （压力定位按KPa选取） |  | 设计给定 | 0.1
N2 |  |  | 设计给定 | 0.0016
N4 |  |  | 设计给定 | 0.0707
N5 |  |  | 设计给定 | 0.0018
N6 |  |  | 设计给定 | 3.16
N8 |  |  | 设计给定 | 1.1
|  |  | 设计给定 | 110
N9 t=0℃ |  |  | 设计给定 | 24.6
N9 t=15℃ |  |  | 设计给定 | 26
N17 |  |  | 设计给定 | 0.00105
N18 |  |  | 设计给定 | 0.865
N19 |  |  | 设计给定 | 2.5
N22 t=0℃ |  |  | 设计给定 | 17.3
N22 t=15℃ |  |  | 设计给定 | 18.4
N27 |  |  | 设计给定 | 0.775
|  |  | 设计给定 | 77.5
N32 |  |  | 设计给定 | 140
N23 |  |  | 设计给定 | 19.6
N26 |  |  | 设计给定 | 12800000
N31 |  |  | 设计给定 | 21000
流量单位转换公式
Q1 | 液体 | Kg/s转m3/h
饱和蒸汽压计算公式
A | 系数设计给定 |  | 设计给定 | 7.0741
B | 系数设计给定 |  | 设计给定 | 1657.46
C | 系数设计给定 |  | 设计给定 | 227.02
P | 饱和蒸气压 | KPa |  | 7.3588
t | 饱和温度 | ℃ |  | 260.1871

## 可压缩 (4) (hidden)
符号 | 名称 | 单位 | 公式 | 结果
管道概况
D1 | 进口管道规格 | mm | 设计给定 | 50 | 需要做一个英寸和mm的对照表
D1w | 进口管道外径 | mm | 设计给定 | 57
D1T | 进口管道壁厚 | mm | 设计给定 | 3.5
D2 | 出口管道规格 | mm | 设计给定 | 50
D2w | 出口管道外径 | mm | 设计给定 | 57
D2T | 出口管道壁厚 | mm | 设计给定 | 3.5
工艺参数
| 流体属性 |  | 设计给定 | 蒸汽
T | 介质温度 |  | 设计给定 | 250 | 液体温度不能高于饱和温度，否则会报错
|  |  | 单位选择 | ℃
Q | 气体、液体、蒸汽流量 |  | 设计给定 | 2000
|  |  | 单位选择 | Kg/h
| 两相流气体或蒸汽流量换算 |  | 设计给定
|  |  | 单位选择 | Kg/h
P1 | 阀前压力 | KPa | 设计给定 | 1000
P2 | 阀后压力 | KPa | 设计给定 | 500
ΔP | 阀前后压差 | KPa | ΔP=P1-P2 | 500
ρ | 气体、液体、蒸汽、两相流液 体密度 |  | 设计给定 | 2.54
|  |  | 单位选择 | Kg/m3
| 两相流气体（蒸汽） 密度 |  | 设计给定
|  |  | 单位选择 | Kg/m3
ρ/ρ0 | 相对密度（比重） | 比重 | ρ1/ρ0
M | 分子量 | Kg/Kmol | 气体计算用
Z | 压缩系数 |  | 气体计算用 | 1
γ | 比热比系数 |  | 气体计算用，空气为1.4 | 1.3
粘度 | 运动粘度 v 动力粘度 u |  | 粘度类型 | 动力粘度 u
|  |  | 设计给定 | 1 | 未提供参数时，需要设置默认值，或含20℃的水1.005*10-6mPa.S
|  |  | 粘度单位 | cP
PC | 绝对热力学临界压力 | MPa | 设计给定 | 22.12
Pr | 对比压力 |  | Pr=P1/Pc | 45.208
Pv | 入口温度下液体蒸汽的绝对压力 | KPa | 设计给定 | 3976.0037
T1 | 入口绝对温度 | K | T1=T+273.15 | 523.15
t | 液体饱和温度 | ℃ | 液体温度不能高于饱和温度，否则会报错 | 179.8125
阀门参数
| 阀门类型 |  | 设计给定 | IQ10
| 阀芯结构 |  | 设计给定 | 标准型
DN | 口径 | mm | 设计给定 | 50
PN | 压力等级 | MPa/LB | 设计给定 | 1.6
FL | 压力恢复系数 |  | 设计给定 | 0.9 | 需按不同的阀门类型，按不同开度给定FL值,需建数据库
XT | 压差比系数 |  | 设计给定(气体计算用) | 0.72 | 需按不同的阀门类型，按不同开度给定XT值,需建数据库
| 流量特性 |  | 设计给定 | 等百分比
| 阀芯/阀座尺寸 | mm |  | 50
R | 固有可调比 |  | 设计给定 | 50
Kv | 流量系数 |  | 设计给定 | 40
计算结果
| 流体状态 |  | 用于液体工况
计算Kv | 计算Kv |  |  | 13.6615
L% | 阀门开度 | % |  | 72.5385
V | 进口流速 | m/s
| 出口流速 | m/s
dBA | 噪音 | dBA(±5)
| 流阻系数 |  |  | 6.1145
不可压缩流体（液体）Kv计算
C1-1 | ΔP<FL2(P1-FFPV)时，非阻塞流，无接管 |  |  |  | #VALUE!
C1-2 | ΔP<[(FLP/FP)2(P1-FFPV)]时，非阻塞流，带接管 |  |  |  | #VALUE!
C1-3 | ΔP≥FL2(P1-FFPV)时，阻塞流 无接管 |  |  |  | #VALUE!
C1-4 | ΔP≥[(FLP/FP)2(P1-FFPV)]时，阻塞流，带接管 |  |  |  | #VALUE!
C1-5 | 非紊流（层流和过渡流）时 Rev<10000 |  |  |  | #VALUE!
| C1值判定 | Kv |  |  | #VALUE!
C | 流量系数Kv | Kv |  | 13.6615
Ci | 用于反复计算的假定流量系数 |  |  | 13.6615
V | 阀门出口流速 | m/s | 进口流速 | 111.451
|  |  | 出口流速 | 111.451
|  | Mach | Mach=V/340 | 0.3278
流体状态
液体 | ΔP<FL2(P1-FFPV)时，非阻塞流，无接管 |  | ΔP<FL2(P1-FFPV) | 阻塞流
| ΔP<[(FLP/FP)2(P1-FFPV)]时，非阻塞流，带接管 |  | ΔP<[(FLP/FP)2(P1-FFPV)] | 阻塞流
| ΔP≥FL2(P1-FFPV)时，阻塞流 无接管 |  | ΔP≥FL2(P1-FFPV) | 阻塞流
| ΔP≥[(FLP/FP)2(P1-FFPV)]时，阻塞流，带接管 |  | ΔP≥[(FLP/FP)2(P1-FFPV)] | 阻塞流
| 非紊流（层流和过渡流） |  | Rev<10000 | 非紊流
Kc阀 | 气蚀指数 |  |  | 0.8649
Kc计 |  |  |  | -0.16801
初始气蚀
气体/蒸汽 | X<Fγ*χT时，非阻塞流，无接管 |  | X<Fγ*χT | 非阻塞流
| X<Fγ*χTP时，非阻塞流，带接管 |  | X<Fγ*χTP | 非阻塞流
| X≥Fγ*χT时，阻塞流，无接管 |  | X≥Fγ*χT | 非阻塞流
| X≥Fγ*χTP时，阻塞流，带接管 |  | X≥Fγ*χTP | 非阻塞流
| 非紊流（层流和过渡流）时 |  | Rev<10000 | 非紊流
FL | 无附接管件控制阀的液体压力恢复系数 |  | 设计给定 | 0.93
FP | 管道几何形状系数 |  |  | 1
FLP | 带附接管件控制阀的液体压力恢复系数和管道几何形状系数的复合系数 |  |  | 0.93
FF | 液体临界压力比系数 |  |  | 0.84129
开度计算 | 等百 | % |  | 72.5385
| 线性 | % |  | 100
| 快开 | % |  | 100
| m |  |  | 2.9279
可压缩流体（气体）Kv
C2-1 | X<Fγ*χT时，非阻塞流，无接管 |  |  |  | #VALUE!
C2-2 | X<Fγ*χTp时，非阻塞流，带接管 |  |  |  | #VALUE!
C2-3 | X≥Fγ*χT时，阻塞流，无接管 |  |  |  | #VALUE!
C2-4 | X≥Fγ*χTP时，阻塞流，带接管 |  |  |  | #VALUE!
C2-5 | 非紊流（层流和过渡流）时 Rev<10000 |  |  |  | #VALUE!
| C2值判定 |  |  |  | #VALUE!
可压缩流体（蒸汽）Kv
C3-1 | X<Fγ*χT时，非阻塞流，无接管 |  |  | 13.6615 | 15.82
C3-2 | X<Fγ*χTP时，非阻塞流，带接管 |  |  | 13.6615 | 15.82
C3-3 | X≥Fγ*χT时，阻塞流，无接管 |  |  | 23.0264 | 26.6185
C3-4 | X≥Fγ*χTP时，阻塞流，带接管 |  |  | 23.0264 | 26.6646 | ;
C3-5 | 非紊流（层流和过渡流）时 Rev<10000 |  |  | 17.4046 | 20.1545
| C3值判定 |  |  | 13.6615 | 15.82
两相流 Kv
C4-1 | 液体与非液化气体 |  |  |  | #VALUE!
ρe | 两相流有效密度 | Kg/m3
C4-2 | 液体与蒸汽 |  |  |  | #VALUE!
ρm | 两相流有效密度 | Kg/m3
C4值判定
尺寸规格
| 管道尺寸和阀门口径是否相同判定 |  |  | N
d | 公称通径 | mm | 设计给定 | 50
d1 | 阀座尺寸 | mm | 设计给定 | 50
D | 管道内径 | mm |  | 50
R | 固有可调比-等百分比 |  | 设计给定 | 50
| 固有可调比-线性、快开 |  | 设计给定 | FALSE
Kv | 额定Kv |  | 设计给定 | 40
DN | 管道规定（公称通径） | mm | 进口管道 | 50
|  | mm | 出口管道 | 50
D1 | 上游管道内径 | mm | D1=D3-DT1 | 50
D2 | 下游管道内径 | mm | D1=D4-DT2 | 50
D3 | 上游管道外径 | mm | 设计给定 | 57
D4 | 下游管道外径 | mm | 设计给定 | 57
DT1 | 管道壁厚 | mm | 设计给定 | 3.5
DT2 | 管道壁厚 | mm | 设计给定 | 3.5
D0 | 节流孔直径 (阀座直径) | mm | 设计给定 | 50
Fd | 控制阀类型修正系数 |  |  | 0.35622 | 需按不同的阀门类型，按不同开度给定Fd.值，重要参数会影响噪音计算值
Fd |  |  |  | 0.35622
dH | 单流路的水力直径 |  |  | 6.3445
do | 总流路面积的等效直径 | mm |  | 17.8108
Ao | 单流路的缩流断面的面积 | mm2 |  | 249.0214
lw | 单流路的浸润周长 | mm |  | 157
ζ | 控制阀或阀内件附接渐缩管、渐扩管或其它管件时的速度头损失系数 |  |  | 0
ζ1 | 管件上游速度头损失系数 |  |  | 0
ζ2 | 管件下游速度头损失系数 |  |  | 0
ζB1 | 入口的伯努利系数 |  |  | 0
ζB2 | 出口的伯努利系数 |  |  | 0
FR | 雷诺数系数(FR不能大于1，大于1时按取值为1) |  | 判定值 | 0.92263
0.92263
`Rev | 雷诺数 |  |  | 2199.094
FR1 | 过渡流状态-雷诺数系数 |  |  | 0.92263
FR2 | 层流状态-雷诺数系数-≤1 |  |  | 9.5965
n1 |  |  |  | 53.5802
n2 |  |  |  | 5.3434
FR3 | 过渡流状态-雷诺数系数 |  |  | 0.86232
FR4 | 层流状态-雷诺数系数-≤1 |  |  | 3.0306
Fγ | 比热比系数 |  |  | 0.92857
M | 流体分子量 | Kg/Kmol |  | 0
Tr | 对比温度（T1/Tc） |  |  | #REF!
χ | 压差与入口绝对压力之比（ΔP/P1） |  | ΔP/P1 | 0.5
χT | 阻塞流条件下无附接管件的压差比系数 |  | 实验确定 | 0.72
χTP | 阻塞流条件下有附接管件的压差比系数 |  |  | 0.72
Y | 膨胀系数 |  |  | 0.75071
Z | 压缩系数 |  | 设计给定 | 1
γ | 比热比 |  | 设计给定 | 1.3
Ci/d2 |  |  | Ci/d2 | 0.0054646
N1 | 数字常数，Kv计算系数，见表1 （压力单位按KPa选取） |  | 设计给定 | 0.1
N2 |  |  | 设计给定 | 0.0016
N4 |  |  | 设计给定 | 0.0707
N5 |  |  | 设计给定 | 0.0018
N6 |  |  | 设计给定 | 3.16
N8 |  |  | 设计给定 | 1.1
|  |  | 设计给定 | 110
N9 t=0℃ |  |  | 设计给定 | 24.6
N9 t=15℃ |  |  | 设计给定 | 26
N17 |  |  | 设计给定 | 0.00105
N18 |  |  | 设计给定 | 0.865
N19 |  |  | 设计给定 | 2.5
N22 t=0℃ |  |  | 设计给定 | 17.3
N22 t=15℃ |  |  | 设计给定 | 18.4
N27 |  |  | 设计给定 | 0.775
|  |  | 设计给定 | 77.5
N32 |  |  | 设计给定 | 140
N23 |  |  | 设计给定 | 19.6
N26 |  |  | 设计给定 | 12800000
N31 |  |  | 设计给定 | 21000
流量单位转换公式
Q1 | 液体流量换算 | 换算成m3/h
换算成Kg/h
Q2 | 气体流量换算 | 换算成Nm3/h
|  | 换算成m3/h | 用于计算流速
Q4 | 蒸汽流量换算 | 换算成Kg/h |  | 2000
Q5 |  | 换算成m3/h | 用于计算流速 | 787.4016
Q6 | 两相流气体流量换算 | 换算成Kg/h
Q7 |  | 换算成m3/h | 用于计算流速
密度转换公式
ρ1 | 液体密度转换 | 换算成Kg/m3
ρ2 | 气体密度转换 | 换算成Kg/Nm3
ρ3 | 蒸汽密度转换 | 换算成Kg/m3 |  | 2.54
ρ4 | 两相流气体密度转换 | 换算成Kg/m3
ρ4 | 粘度换算用 | Kg/m3 |  | 2.54
粘度转换公式
| 换算成运动粘度 V | 换算成m2/s |  | 0.00254
液体饱和蒸汽压计算公式
A | 系数设计给定 |  | 设计给定 | 7.0741 | 需建立数据库
B | 系数设计给定 |  | 设计给定 | 1657.46
C | 系数设计给定 |  | 设计给定 | 227.02
Pv | 饱和蒸气压 | KPa |  | 3976.0037
t | 饱和温度 | ℃ |  | 179.8125

## Kv计算
编码 | 符号 | 名称 | 结果
管道概况
1200001 | D1 | 进口管道规格 |  | 需要做一个英寸和mm的对照表
1200002 | D1w | 进口管道外径
1200003 | D1T | 进口管道壁厚
1200004 | D2 | 出口管道规格
1200005 | D2w | 出口管道外径
1200006 | D2T | 出口管道壁厚
工艺参数
1200007 |  | 流体属性 | 液体
1000007 | T | 介质温度 | 50 | 液体温度不能高于饱和温度，否则会报错
1200008 |  |  | ℃
1000009 | Q | 气体、液体、蒸汽流量 | 100
1200010 |  |  | m3/h
1000011 |  | 两相流气体或蒸汽流量换算
1200012 |  |  | Nm3/h
1000013 | P1 | 阀前压力 | 2
1200014 |  |  | MPa(G)
1000015 | P2 | 阀后压力 | 0.1
1200014 |  |  | MPa(G)
1000016 | ΔP | 阀前后压差 | 1.9
1200014 |  |  | MPa(G)
1000017 | ρ | 气体、液体、蒸汽、两相流液 体密度 | 988
1200018 |  |  | Kg/m3
1000019 |  | 两相流气体（蒸汽） 密度
1200018 |  |  | Kg/Nm3
| ρ/ρ0 | 相对密度（比重） | 0.988
1000021 | M | 分子量
1000022 | Z | 压缩系数 | 1
1000023 | γ | 比热比系数 | 1.4 | 空气默认1.4
| 粘度 | 运动粘度 v 动力粘度 u | 粘度
1000025 |  |  | 1 | 未提供参数时，需要设置默认值，或含20℃的水1.005*10-6mPa.S
1200026 |  |  | cP
1200027 | PC | 绝对热力学临界压力 | 22.12 | 水为22.12
| Pr | 对比压力 | 94.9367
1000028 | Pv | 入口温度下液体蒸汽的绝对压力 | -0.087672 | 介质为水的时候自动计算，其它介质为输入项
| T1 | 入口绝对温度 | 323.15
1200029 | t | 液体饱和温度 | 214.7525 | 介质为水的时候自动计算，其它介质为输入项
阀门参数
1200030 | DN | 阀门口径 | 150
1200031 | dn | 阀芯/阀座尺寸 | 150
1200032 | FL | 压力恢复系数 | 0.9 | 需按不同的阀门类型，按不同开度给定FL值,需建数据库
1200033 | XT | 压差比系数 | 0.72 | 需按不同的阀门类型，按不同开度给定XT值,需建数据库
1200034 | Fd | 控制阀类型修正系数 | 0.42 | 按不同阀门类型自动生成
1200035 |  | 流量特性 | 等百分比
1200036 | R | 固有可调比 | 50 | 默认为50
9000097 | Kv | KV/CV切换 | 额定Kv
1200037 |  | KV/CV输入 | 400
|  | 转化成Kv | 400 | 自动生成，提供数据库
计算结果
1000038 |  | 流体状态 | 空化
| 计算Kv | 计算Kv | 24.1682 | 27.9385
1000039 |  | KV/CV输出切换 | 24.1682
1000040 | L% | 阀门开度 | 28.2615
1000041 | V | 阀门出口流速 | 1.5727
1000042 | dBA | 噪音 | 62.938
1200043 | ζ | 流阻系数 | 4.9527 | 6051.5 | KPa
不可压缩流体（液体）Kv计算
| C1-1 | ΔP<FL2(P1-FFPV)时，非阻塞流，无接管 | 22.8035 | 26.3609
| C1-2 | ΔP<[(FLP/FP)2(P1-FFPV)]时，非阻塞流，带接管 | 22.8035 | 26.3609
| C1-3 | ΔP≥FL2(P1-FFPV)时，阻塞流 无接管 | 24.1682 | 27.9385
| C1-4 | ΔP≥[(FLP/FP)2(P1-FFPV)]时，阻塞流，带接管 | 24.1682 | 27.9385
| C1-5 | 非紊流（层流和过渡流）时 Rev<10000 | 22.8035 | 26.3609
|  | C1值判定 | 24.1682 | 27.9385
24.1682
| C | 流量系数Kv | 24.1682
| Ci | 用于反复计算的假定流量系数 | 24.1682
| V | 阀门出口流速 | 1.5727
1.5727
0.0046256
流体状态
| 液体 | ΔP<FL2(P1-FFPV)时，非阻塞流，无接管 | 阻塞流
|  | ΔP<[(FLP/FP)2(P1-FFPV)]时，非阻塞流，带接管 | 阻塞流
|  | ΔP≥FL2(P1-FFPV)时，阻塞流 无接管 | 阻塞流
|  | ΔP≥[(FLP/FP)2(P1-FFPV)]时，阻塞流，带接管 | 阻塞流
|  | 非紊流（层流和过渡流） | 紊流 |  | 非紊流判定有问题
| Kc阀 | 气蚀指数
Kc计
| 气体/蒸汽 | X<Fγ*χT时，非阻塞流，无接管 | 阻塞流
|  | X<Fγ*χTP时，非阻塞流，带接管 | 阻塞流
|  | X≥Fγ*χT时，阻塞流，无接管 | 阻塞流
|  | X≥Fγ*χTP时，阻塞流，带接管 | 阻塞流
|  | 非紊流（层流和过渡流）时 | 紊流
| FL | 无附接管件控制阀的液体压力恢复系数 | 0.9
| FP | 管道几何形状系数 | 1
| FLP | 带附接管件控制阀的液体压力恢复系数和管道几何形状系数的复合系数 | 0.9
| FF | 液体临界压力比系数 | 0.95339
| 开度计算 | 等百 | 28.2615
线性
快开
|  | m | 16.5506
可压缩流体（气体）Kv
| C2-1 | X<Fγ*χT时，非阻塞流，无接管
| C2-2 | X<Fγ*χTp时，非阻塞流，带接管
| C2-3 | X≥Fγ*χT时，阻塞流，无接管
| C2-4 | X≥Fγ*χTP时，阻塞流，带接管
| C2-5 | 非紊流（层流和过渡流）时 Rev<10000
|  | C2值判定 |  |  | 非紊流判定有问题
可压缩流体（蒸汽）Kv
| C3-1 | X<Fγ*χT时，非阻塞流，无接管 |  | #VALUE!
| C3-2 | X<Fγ*χTP时，非阻塞流，带接管 |  | #VALUE!
| C3-3 | X≥Fγ*χT时，阻塞流，无接管 |  | #VALUE!
| C3-4 | X≥Fγ*χTP时，阻塞流，带接管 |  | #VALUE! |  | ;
| C3-5 | 非紊流（层流和过渡流）时 Rev<10000 |  | #VALUE!
|  | C3值判定 |  | #VALUE! | 非紊流判定有问题
#VALUE!
两相流 Kv
| C4-1 | 液体与非液化气体
| ρe | 两相流有效密度
| C4-2 | 液体与蒸汽
| ρm | 两相流有效密度
C4值判定
尺寸规格
|  | 管道尺寸和阀门口径是否相同判定 | N
| d | 公称通径 | 150
| d1 | 阀座尺寸 | 150
| D | 管道内径 | 150
| R | 固有可调比-等百分比 | 50
固有可调比-线性、快开
| Kv | 额定Kv | 400
| DN | 管道规定（公称通径） | 0
0
| D1 | 上游管道内径 | 150
| D2 | 下游管道内径 | 150
| D3 | 上游管道外径 | 168.3
| D4 | 下游管道外径 | 168.3
| DT1 | 管道壁厚 | 7.11
| DT2 | 管道壁厚 | 7.11
| D0 | 节流孔直径 (阀座直径) | 150
| Fd | 控制阀类型修正系数 | 0.42 | 需按不同的阀门类型，按不同开度给定Fd.值，重要参数会影响噪音计算值
| Fd |  | 0.15536
| dH | 单流路的水力直径 | 3.6206
| do | 总流路面积的等效直径 | 23.3043
| Ao | 单流路的缩流断面的面积 | 426.3278
| lw | 单流路的浸润周长 | 471
| ζ | 控制阀或阀内件附接渐缩管、渐扩管或其它管件时的速度头损失系数 | 0
| ζ1 | 管件上游速度头损失系数 | 0
| ζ2 | 管件下游速度头损失系数 | 0
| ζB1 | 入口的伯努利系数 | 0
| ζB2 | 出口的伯努利系数 | 0
| FR | 雷诺数系数(FR不能大于1，大于1时按取值为1) | 1
1.0923
| `Rev | 雷诺数 | 629137.0675 | 629137.0675
| FR1 | 过渡流状态-雷诺数系数 | 1.0923
| FR2 | 层流状态-雷诺数系数-≤1 | 853.2984
| n1 |  | 1386.7397
| n2 |  | 2.4684
| FR3 | 过渡流状态-雷诺数系数 | 1.4493
| FR4 | 层流状态-雷诺数系数-≤1 | 36.0005
| Fγ | 比热比系数 | 1
| M | 流体分子量 | 0
| χ | 压差与入口绝对压力之比（ΔP/P1） | 0.90476
| χT | 阻塞流条件下无附接管件的压差比系数 | 0.72
| χTP | 阻塞流条件下有附接管件的压差比系数 | 0.72
| Y | 膨胀系数 | 0.58113
| Z | 压缩系数 | 1
| γ | 比热比 | 1.4
| Ci/d2 |  | 0.0010741
| N1 | 数字常数，Kv计算系数，见表1 （压力单位按KPa选取） | 0.1
| N2 |  | 0.0016
| N4 |  | 0.0707
| N5 |  | 0.0018
| N6 |  | 3.16
| N8 |  | 1.1
110
| N9 t=0℃ |  | 24.6
| N9 t=15℃ |  | 26
| N17 |  | 0.00105
| N18 |  | 0.865
| N19 |  | 2.5
| N22 t=0℃ |  | 17.3 |  |  |  | ·
| N22 t=15℃ |  | 18.4
| N27 |  | 0.775
| N32 |  | 140
| N23 |  | 19.6
| N26 |  | 12800000
| N31 |  | 21000
流量单位转换公式
| Q1 | 液体流量换算 | 100
98800
| Q2 | 气体流量换算
| Q4 | 蒸汽流量换算
Q5
| Q6 | 两相流气体流量换算
Q7
密度转换公式
| ρ1 | 液体密度转换 | 988
| ρ2 | 气体密度转换
P1和T1时流体密度（噪音计算用）阀前密度
P2和T2时流体密度（噪音计算用）阀后密度
| ρ3 | 蒸汽密度转换
| ρ4 | 两相流气体密度转换
| ρ4 | 粘度换算用 | 988
压力转换公式
| P1 | 阀前压力转换 | 2100
| P2 | 阀后压力转换 | 200
| ΔP | 阀门前后压差 | 1900
粘度转换公式
|  | 换算成运动粘度 V | 1.0121e-06
液体饱和蒸汽压计算公式
| A | 系数设计给定 | 7.0741 | 需建立数据库
| B | 系数设计给定 | 1657.46
| C | 系数设计给定 | 227.02
| Pv | 饱和蒸气压 | 12.3277
| t | 饱和温度 | 214.7525
| T | 工作温度转℃ | 50
预警信息
P1 P2低于Pv
P1 P2绝对压力不能小于0
T高于t
液体闪蒸 噪音无法计算
P2大于P1
阀门口径大于管道规格
1200101

## 气体噪音计算
符号 | 名称 | 单位 | 公式 | 结果
输出结果 | 距离阀门1m处噪音 | dBA |  | #NUM!
输入参数 | [5 empty] | `
A | 单流体面积 | m2 | 设计给定 | 0.00137 | 需要数据库，重要参数
An | 给定行程下n级的多级降压阀内件的最后一级的总流通面积 | m2 | 设计给定 | 0.00644 | 需要数据库，重要参数
C | 流量系数（计算Kv） | Kv | 设计给定 | 24.1682
D | 阀门出口直径 | m | 设计给定 | 0.15
d | 流路直径（非圆截面则用dH）打孔直径 | m | 设计给定 | 0.003 | 需要数据库，重要参数
di | 阀门出口内径或渐缩管进口内径的较小值 | m | 设计给定 | 0.15
Di | 下游管道内径 | m | 设计给定 | 0.15
FL | 液体压力恢复系数 | 无量纲 | 设计给定 | 0.9
FLn | 低噪音阀内件最后一级的液体压力恢复系数 | 无量纲 | 设计给定
FLp | 带附接管件控制阀的液体压力恢复系数和管道 几何形状系数的复合系数 | 无量纲 | 设计给定 | 0.9
Fp | 管道几何形状系数 | 无量纲 | 设计给定 | 1
l | 径向流路的长度 （阀笼壁厚） | m | 设计给定 | 0.03 | 需要数据库，重要参数
lw | 单流路湿周 （周长） | m | 设计给定 | 0.181 | 需要数据库，重要参数
M | 流体分子质量 | Kg/kmol | 设计给定 | 19.8 | 需要数据库，重要参数
m | 质量流量 | Kg/s | 设计给定 | 0
ms | 声速时的质量流量 | Kg/s | 设计给定
N14 | 数字常数 | 无量纲 | 设计给定 | 0.0049
N16 | 数字常数 | 无量纲 | 设计给定 | 42300
No | 阀内件上互相独立且完全相等的流路数 | Pa(A) | 设计给定 | 6 | 需要数据库，重要参数
Pa | 管道外实际大气压 | Pa(A) | 设计给定 | 101325
Po | 参比声压=2x10-5（注5） | Pa(A) | 设计给定 | 2e-05
Ps | 标准大气压 | Pa(A) | 设计给定 | 101325
P1 | 阀入口绝对压力 | Pa(A) | 设计给定 | 2100000
P2 | 阀出口绝对压力 | Pa(A) | 设计给定 | 200000
R | 气体常数8314 | J/kmol.K | 设计给定 | 8314
Tn | n级的多级降压阀内件的最后一级的绝对温度 | K
T1 | 入口绝对温度 | K | 设计给定 | 323.15
T2 | 出口绝对温度 | K | 设计给定 | 323.15
tp | 管道壁厚 | m | 设计给定 | 0.00711
Wo | 参比声功率=10-12（见注5） | W |  | 1e-12
β | 阀出口或渐扩管入口收缩系数 | 无量纲 | 设计给定 | 0.93
γ | 比热比 | 无量纲 | 设计给定 | 1.4
ρ1 | P1和T1时流体密度 | Kg/m3 | 设计给定 | 988
Φ | 相对流量系数 | 无量纲 | 设计给定
公用计算部分 |  |  | 阀内件形式 | 标准型
Pvc | 亚音速流条件下缩流断面的绝对压力 | Pa(A) |  | -245679.0123
Pvcc | 临界流条件下缩流断面的绝对压力 | Pa(A) |  | 1109391.7542
P2C | 临界状态下阀门出口的绝对压力 | Pa(A) |  | 1297607.3209
α | 恢复修正系数 | 无量纲 |  | 0.85495
P2B | 断点处阀出口绝对压力 | Pa(A) |  | 756535.8685
P2CE | 声效系数开始为常数时阀出口绝对压力 | Pa(A) |  | 111649.0334 |  | 湿周指周长
Fd | 阀门类型修正系数 | 无量纲 | 设计给定 | 0.42 | 需要数据库，重要参数
dH | 单流路水力直径 | m | 设计给定 | 3.6206
d0 | 圆节流孔直径，其面积等于给定行程下所有流路面积之和 | m | 设计给定 | 23.3043
Dj | 缩流断面射流直径 | m |  | 0.0095982
rw | 声功率比（见表3） | 无量纲 |  | 0.25 | 按阀门类型选择
状态I |  |  | P2≥P2C时 | 否
Uvc | 亚音速流条件下缩流断面速度 | m/s |  | #NUM!
Wm | 质量流量流动功率 | W |  | #NUM!
Tvc | 亚音速流条件下缩流断面绝对温度 | K |  | #NUM!
Cvc | 亚音速流条件下缩流断面的声速 | m/s |  | #NUM!
Mvc | 减缩断面马赫数 | 无量纲 |  | #NUM!
η | 声效系数（见注2） | 无量纲 |  | #NUM!
Wa | 声功率 | W |  | #NUM!
Lwi | 总内部声功率级 | dBA |  | #NUM!
fp | 产生的峰频率 | Hz |  | #NUM!
状态II到V（通用计算）
Tvcc | 临界流条件下缩流断面绝对温度 | K |  | 269.2917
Cvcc | 临界流条件下缩流断面的声速 | m/s |  | 397.8761
Wms | 声速下质量流量流动功率 | W |  | 0
Mj | 状态II到状态IV时的自由膨胀射流马赫数 | 无量纲 |  | 2.2885
状态II |  |  | P2C>P2≥PVCC时 | 否
η2 | 声效系数（见注2） | 无量纲 |  | 0.0083592
Wa | 声功率 | W |  | 0
fp | 产生的峰频率 | Hz |  | 18973.2049
状态III |  |  | PVCC>P2≥P2B时 | 否
η3 | 声效系数（见注2） | 无量纲 |  | 0.0083592
Wa | 声功率 | W |  | 0
fp | 产生的峰频率 | Hz |  | 18973.2049
状态IV |  |  | P2B>P2≥P2CE时 | 是
η4 | 声效系数（见注2） | 无量纲 |  | 0.00167
Wa | 声功率 | W |  | 0
fp | 产生的峰频率 | Hz |  | 5638.6399
状态V |  |  | P2CE>P2时 | 否
Mj5 | 状态V时的自由膨胀射流马赫数 | 无量纲 |  | 2.6632
η5 | 声效系数（见注2） | 无量纲 |  | 0.0022617
Wa | 声功率 | W |  | 0
fp | 产生的峰频率 | Hz |  | 4702.359
噪音计算
ρ2 | P2和T2时流体密度 | Kg/m3 |  | 94.0952
C2 | 下游声速 | m/s |  | 435.8515
M0 | 阀出口马赫数 | 无量纲 |  | 0
Wa | 状态I~V取值判定 |  | Wa 判定 | 0
fp |  |  | fp 判定 | 5638.6399
Lpi | 管壁上内部声压级（见5.6） | dBA |  | #NUM!
TL | 传播损失 | dB |  | -87.6707
fr | 环形频率 | Hz |  | 10615.7113
f0 | 内部管道重合频率 | Hz |  | 3372.3567
fg | 外部重合频率 | Hz |  | 1825.4907
Gx | 频率系数（见表4） | 无量纲 | 设计给定 | 0.0019 | 0.72881
Gy | 频率系数（见表4） | 无量纲 | 设计给定 | 1
Lg | 马赫数修正值 | dBA |  | 0
M2 | 下游管道马赫数 | 无量纲 |  | 0 | 不能大于1，否则报错 | 0
Lpae | 管道外A加权声压级 | dBA |  | #NUM!
LpAe，1m | 管壁外A加权声压级 | dBA |  | #NUM!
带降噪功能的阀门(多级降压调节阀)
Dj | 缩流断面射流直径 | m |  | 0.0055415
Cn | n级的多级降压阀内件的最后一级的流量系数 | 无量纲 |  | 272.412
Pn | n级的多级降压阀内件的最后一级的绝对滞止压力 P1/P2≥2并且Pn/P2＜2 | Pa |  | 256944.1495
| P1/P2≥2并且Pn/P2≥2 |  |  | 186310.8298
| P1/P2＜2 |  |  | 272757.9142
|  |  | Pn判定 | 256944.1495
ρn | Pn和Tn时的n级的多级阀内件最后一级的流体密度 | Kg/m3 |  | 120.8861
Dj | 缩流断面射流直径 | m |  | 0.032224
LpAe | 管道外A加权声压级 | dBA |  | #NUM!
Mjn | n级的多级降压阀内件的最后一级的自由膨胀射流马赫数 | 无量纲 |  | #NUM!
fp | 产生的峰频率 | Hz |  | #NUM! | #NUM!
出口处马赫数较高的阀门 （适用于<0.8Mach的工况）
Up | 下游管道气体速度 | m/s |  | 0
UR | 渐缩管进口气体速度 | m/s |  | 0
WmR | 阀出口或渐扩管缩径处质量流的流动功率 | W |  | 0
fpR | 在阀门出口处或渐缩管锁径处产生的峰频率 | Hz |  | 0
ηR | 声效系数 | 无量纲 |  | 0
MR | 渐扩管入口马赫数 | 无量纲 |  | 0
WaR | 阀出口或渐缩管缩径处声功率 | W |  | 0
LpiR | 下游管道内部声压级（见5.6） | dBA |  | #NUM!
TLR | 下游管道传播损失 | dB |  | #DIV/0!
LpeR | 由管道渐扩管导致气体紊流引起的距管壁1m处A加权声压级 | dBA |  | #NUM!
Lps | 由阀内件和渐缩管引起的距管壁1m处组合A加权声压级 | dBA |  | #NUM!
注 下标： e：表示外部 i：表示内部 n：表示阀内件最后一级 R：表示在管道下游或渐扩管情况下。
注 1、标注大气压是101.325KPa 2、下标1.2.3.4.5相应表示状态I.II.III.IV.V 3、为计算缩流断面压力及速度，本部分中假定气体压力恢复情况与液体相同 4、声功率与声压一般经过对数换算以分贝形式表示，它们与参比标准有一定的对数关系，声压为2x10-5，声功率为10-12W

## 液体噪音计算
符号 | 项目名称 | 单位 | 公式 | 结果
| 输出结果 | dBA（±5） | 距离阀门1m处噪音值 | 62.938
| 流体状态 |  |  | 空化
阀门
|  |  | 阀内件形式 | 标准型
Kv | 所需流量系数(计算Cv) |  | 设计给定 | 24.1682
m | 质量流量 | kg/s | 设计给定 | 27.4444
P1 | 阀门入口绝对压力 | Pa(A) | 设计给定 | 2100000
P2 | 阀门出口绝对压力 | Pa(A) | 设计给定 | 200000
d | 阀入口内径 | m | 设计给定 | 0.15
d0 | 阀座直径 | m | 设计给定 | 0.15
dH | 小孔直径 | m | 设计给定 | 0.003 | 需要数据库
No | 小孔数量 | 个 | 设计给定 | 120
FL | 压力恢复系数 |  | 设计给定 | 0.9
Fd | 阀门修正系数 |  | 设计给定 | 0.42 | 补充计算方法
管道
Di | 下游管道内径 | m | 设计给定 | 0.1683
tp | 管壁厚度 | m | 设计给定 | 0.00711
ρp | 钢材的密度 | kg/m³ | 设计给定 | 7800
cp | 管壁上纵向波的声速 | m/s | 设计给定 | 5000
其他
ρL | 液体密度 | kg/m³ | 设计给定 | 988
Pv | 液体蒸气压 | Pa(A) | 设计给定 | 12327.6953
cL | 液体中声速 | m/s | 设计给定 | 1400
ρ0 | 空气密度 | kg/m³ | 设计给定 | 1.293
c0 | 空气中声速 | m/s | 设计给定 | 343
计算
xF | 压差比 |  |  | 0.9101
XFid |  |  | 设计给点 | 0.81
△Pc | Uvc压差(取两者小值) | Pa(A) |  | 1900000
1691014.5668
|  |  | △Pc取最小值 | 1691014.5668
N34 |  |  | 设计给定 | 1
N14 |  |  | 设计给定 | 0.0049
xFz | 初生空化噪声压差比 用于多级阀之外的模型 |  |  | 0.32799
| 初生空化噪声压差比 用于多级阀的模型 |  |  | 0.39284
|  |  | 结果判定 | 0.32799
xFzp1 | 修正入口压力的压差比 |  |  | 0.28045
Dj | 射流直径 | m |  | 0.0095982
Uvc | 缩流断面处流速 | m/s |  | 65.0081
Wm | 机械功率 | W |  | 46972.6269
| 流动条件判定 |  | xFzp1<XF<1 | 空化
Aη | 阀门声学校正系数 |  | 见表2 根据阀门形式选取 | -4.6
ηturb | 声效系数(紊流) |  |  | 1.1664e-06
ηcav | 声效系数(空化流) |  |  | 0.00081805
rw | 声功率比 |  | 设计给定 | 0.25
Wa | 声功率（紊流） | W
| 声功率（空化区域） | W |  | 9.6202
|  |  | Wa值判定 | 9.6202
Lpi | 内部声压级 | dB |  | 181.7705
Nstr | 射流的斯德鲁哈尔数 |  |  | 0.027498
fp,turb | 峰值频率（紊流） | Hz |  | 186.2415
fp,cav | 峰值频率（空化流） | Hz |  | 0.91937
fr | 环形频率 | Hz |  | 9456.6217
TLfr | 环形频率最小传播损失 | dB |  | -45.6996
△TLfp,turb | 修正fp,turb的传播损失 | dB |  | -34.1137
TLturb | 紊流的总传播损失 | dB |  | -79.8132
Lpe，1m | 外部声压级（紊流） | dBA
TLcav | 总传播损失（空化流） | dB |  | -101.7892
LpAe，1m | 外部声压级（空化） | dBA |  | 69.2048
fi |  | Hz |  | 8000 | 怎么确定
Fturb(fi) | 频率分布函数（紊流） | dB |  | -46.0698
Fcav(fi) | 频率分布函数（空化流） | dB |  | -56.5734
Lpi,(fi) | fi的内部声压级（紊流） | dB |  | 135.7007
| fi的内部声压级（空化流） | dB |  | 125.2599
|  |  | Lpi,(fi)值判定 | 125.2599
△TL(fi) | 修正fi的传播损失 | dB |  | -5.8459
TL(fi) | 频率fi时的传播损失 | dB |  | -51.5454
Lpe,1m(fi) | 频率fi时的外部声压级 | dB |  | 62.938
Note on B35: zhujx: 影响结果的关键因素
Note on B37: zhujx: 影响结果的关键因素

## 管道规格表
管道规格表
通径 |  | 外径 |  | SCH壁厚等级
英制 | 公制 | 英制 | 公制 | 10 | 20 | 30 | 40 | 60 | 80 | 100 | 120 | 140 | 160 | STD | XS | XXS | 5S | 10S | 20S | 40S | 80S
1/8 | 6 | 10.3 |  |  |  |  | 1.73 |  | 2.41 |  |  |  |  | 1.73 | 2.41 |  |  | 1.24 |  | 1.73 | 2.41
1/4 | 8 | 13.7 |  |  |  |  | 2.24 |  | 3.02 |  |  |  |  | 2.24 | 3.02 |  |  | 1.65 |  | 2.24 | 3.02
3/8 | 10 | 17.2 | 14 |  |  |  | 2.31 |  | 3.32 |  |  |  |  | 2.31 | 3.32 |  |  | 1.65 | 2 | 2.31 | 3.2
1/2 | 15 | 21.3 | 18 |  |  |  | 2.77 |  | 3.73 |  |  |  | 4.78 | 2.77 | 3.73 | 7.47 | 1.65 | 2.11 | 2.5 | 2.77 | 3.73
3/4 | 20 | 26.9 | 25 |  |  |  | 2.87 |  | 3.91 |  |  |  | 5.56 | 2.87 | 3.91 | 7.82 | 1.65 | 2.11 | 2.5 | 2.87 | 3.91
1 | 25 | 33.7 | 32 |  |  |  | 3.38 |  | 4.55 |  |  |  | 6.35 | 3.38 | 4.55 | 9.09 | 1.65 | 2.77 | 3 | 3.38 | 4.55
1-1/4 | 32 | 42.4 | 38 |  |  |  | 3.56 |  | 4.85 |  |  |  | 6.35 | 3.56 | 4.85 | 9.7 | 1.65 | 2.77 | 3 | 3.56 | 4.85
1-1/2 | 40 | 48.3 | 45 |  |  |  | 3.68 |  | 5.08 |  |  |  | 7.14 | 3.68 | 5.08 | 10.15 | 1.65 | 2.77 | 3 | 3.68 | 5.08
2 | 50 | 60.3 | 57 |  |  |  | 3.91 |  | 5.54 |  |  |  | 8.74 | 3.91 | 5.54 | 11.07 | 1.65 | 2.77 | 3.5 | 3.91 | 5.54
2-1/2 | 65 | 76.1 | 76 |  |  |  | 5.16 |  | 7.01 |  |  |  | 9.53 | 5.16 | 7.01 | 14.02 | 2.11 | 3.05 | 3.5 | 5.16 | 7.01
3 | 80 | 88.9 | 89 |  |  |  | 5.49 |  | 7.62 |  |  |  | 11.13 | 5.49 | 7.62 | 15.24 | 2.11 | 3.05 | 4 | 5.49 | 7.62
3-1/2 | 90 | 101.6 | - |  |  |  | 5.74 |  | 8.08 |  |  |  |  | 5.74 | 8.08 |  | 2.11 | 3.05 |  | 5.74 | 8.08
4 | 100 | 114.3 | 108 |  |  |  | 6.02 |  | 8.56 |  | 11.13 |  | 13.49 | 6.02 | 8.56 | 17.12 | 2.11 | 3.05 | 4 | 6.02 | 8.56
5 | 125 | 139.7 | 133 |  |  |  | 6.55 |  | 9.53 |  | 12.7 |  | 15.88 | 6.55 | 9.53 | 19.05 | 2.77 | 3.4 | 5 | 6.55 | 9.53
6 | 150 | 168.3 | 159 |  |  |  | 7.11 |  | 10.97 |  | 14.27 |  | 18.26 | 7.11 | 10.97 | 21.95 | 2.77 | 3.4 | 5 | 7.11 | 10.97
8 | 200 | 219.1 | 219 |  | 6.35 | 7.04 | 8.18 | 10.31 | 12.7 | 15.09 | 18.26 | 20.62 | 23.01 | 8.18 | 12.7 | 22.23 | 2.77 | 3.76 | 6.5 | 8.18 | 12.7
10 | 250 | 273 | 273 |  | 6.35 | 7.8 | 9.27 | 12.7 | 15.09 | 18.26 | 21.44 | 25.4 | 28.58 | 9.27 | 12.7 | 25.4 | 3.4 | 4.19 | 6.5 | 9.27 | 12.7
12 | 300 | 323.9 | 325 |  | 6.35 | 8.38 | 10.31 | 14.27 | 17.48 | 21.44 | 25.4 | 28.58 | 33.32 | 9.53 | 12.7 | 25.4 | 3.96 | 4.57 | 6.5 | 9.53 | 12.7
14 | 350 | 355.6 | 377 | 6.35 | 7.92 | 9.53 | 11.13 | 15.09 | 19.05 | 23.83 | 27.79 | 31.75 | 35.71 | 9.53 | 12.7 |  | 3.96 | 4.78 |  | 9.53 | 12.7
16 | 400 | 406.4 | 426 | 6.35 | 7.92 | 11.13 | 12.27 | 16.66 | 21.44 | 26.19 | 30.96 | 36.53 | 40.49 | 9.53 | 12.7 |  | 4.19 | 4.78 |  | 9.53 | 12.7
18 | 450 | 457 | 480 | 6.35 | 7.92 | 12.7 | 14.27 | 19.05 | 23.83 | 29.36 | 34.93 | 39.68 | 45.24 | 9.53 | 12.7 |  | 4.19 | 4.783 |  | 9.53 | 12.7
20 | 500 | 508 | 530 | 6.35 | 9.53 | 12.7 | 15.09 | 20.62 | 26.19 | 32.54 | 38.1 | 44.45 | 50.01 | 9.53 | 12.7 |  | 4.78 | 5.54 |  | 9.53 | 12.7
22 | 550 | 559 | - | 6.35 | 9.53 | 14.27 | 15.88 | 22.23 | 28.58 | 34.93 | 41.28 | 47.63 | 53.98 | 9.53 | 12.7 |  | 4.78 | 5.54 |  | 9.53 | 12.7
24 | 600 | 610 | 630 | 6.35 | 9.53 |  | 17.45 | 24.61 | 30.96 | 38.89 | 46.02 | 52.37 | 59.54 | 9.53 | 12.7 |  | 5.54 |  |  | 9.53 | 12.7
26 | 650 | 660 | - | 7.92 | 12.7 | 15.88 | [7 empty] | 9.53 | 12.7
28 | 700 | 711 | 720 | 7.92 | 12.7 | 15.88 | [7 empty] | 9.53 | 12.7
30 | 750 | 762 | - | 7.92 | 12.7 | 15.88 | [7 empty] | 9.53 | 12.7 |  |  | 7.92
32 | 800 | 813 | 820 | 7.92 | 12.7 | 15.88 | 17.48 | [6 empty] | 9.53 | 12.7
34 | 850 | 864 | - | 7.92 | 12.7 | 15.88 | 17.48 | [6 empty] | 9.53 | 12.7
36 | 900 | 914 | 920 | 7.92 | 12.7 | 15.88 | 19.05 | [6 empty] | 9.53 | 12.7
38 | 950 | 965 | - | [10 empty] | 9.53 | 12.7
40 | 1000 | 1016 | 1020 | [10 empty] | 9.53 | 12.7
42 | 1050 | 1067 | - | [10 empty] | 9.53 | 12.7
44 | 1100 | 1118 | 1120 | [10 empty] | 9.53
46 | 1150 | 1168 | -
48 | 1200 | 1219 | 1220